## Sheet1
Parameter | Value | Unit
Input Voltage, VINPUT | 48 | V
Output Voltage, VOUTPUT | 12 | V
Output Current, IOUTPUT | 5 | A
Power Output, POUTPUT | 60 | W
Efficiency | 0.9
Input Power, PINPUT | 66.6667 | W
Input Current, IINPUT | 1.3889 | A
Switching Frequency, FSW | 300000 | Hz
Ripple Current Ratio, k | 0.4 | 0.3 - 0.5
Required Input Capacitance
RMS Current, IRMS | 0.55556 | A
Duty Cycle, D | 0.25
Ripple Voltage, ∆V | 0.96 | V
Minimum Input Capacitance, CINPUT | 1.2056e-06 | F